## 第四批
附件
渝北区2024年度第四批衔接资金项目建设任务表
序号 | 项目名称 | 业主单位 | 主管 部门 | 建设内容 | 绩效目标 | 需资金（万元）
[6 empty] | 小计 | 市级 | 区级
1 | 渝北区茨竹镇放牛坪村2024年度产业配套提升项目 | 渝北区茨竹镇放牛坪村股份经济合作联合社 | 区农业农村委 | （1）土建工程，需资金92.79万元； ①机械土石方挖方300m³，单价20元/m³，小计0.6万元； ②借土回填1200m³，单价15元/m³，小计1.8万元； ③聚丙烯（FRPP）钢带增强加筋管DN1000--110米，单价1500元/m,小计16.5万元； ④片石混凝土挡墙316m³，单价400元/m³，小计12.64万元； ⑤房屋修建，框架结构含基础，层高5.3m，工程量350㎡，单价1750元/㎡，小计61.25万元； （2）气调库建设及果品分级机采购（详见附件1-1），B1级阻燃，需资金79.277万元； ①库体保温部份，单价24.493万元/套，小计24.493万元； ②制冷主机部分，单价14.791万元/套，小计14.791万元； ③气调设备部分，单价18.812万元/套，小计18.812万元； ④分果机1套，单价13.563万元/个，小计13.563万元； ⑤制冷系统控制及保护配件，单价7.618万元/套，小计7.618万元。 | 1.放牛坪农产品初加工场地的建设有利于万亩梨园果品的回收储存，解决储存能力弱与丰收的矛盾及村专业合作社的收购能力减少损耗，年降低生产成本约1.2万元； 2.项目惠及脱贫户11户25人、边缘户1户3人； 3.该项目实施后产生收益的1%用于脱贫户分红。 | 172.067 | 159.904 | 12.163
2 | 渝北区大盛镇千盏村2024年水果分选项目 | 渝北区大盛镇千盏村股份经济合作联合社 | 区农业农村委 | 1.水果高性能单通道分选线一套，品牌：绿萌，单价90万元/套，需资金90万元（详见附件1-2）； 2.水果打包封箱流水线一套，品牌：羿锦，单价43万元/套，需资金43万元（详见附件1-2）； 3.安装千盏冻库门6扇，宽9米门（高4.5米）2扇，单价1.172万元/扇,合计2.344万元；宽4米门（高3米）4扇，单价0.438万元/扇，合计1.752万元；共需资金4.096万元。 4.彩钢防水屋顶300平方米，单价100元/㎡，合计3万元。 | 项目建成后，提高产品总产量，提升产品品质，减少劳动力支出，增加村集体经济收入。项目受益脱贫户12户23人，原则上人均分红不低于200元。就近带动务工100人，其中脱贫户2人、低保户4人。 | 140.096 | 140.096 | 0
3 | 渝北区统景镇龙安村2024年冷库建设项目 | 渝北区统景镇龙安村股份经济合作联合社 | 区农业农村委 | 1.新建冷藏库2280m³。在龙安村5社村委会旁和8社各建冷藏库1个，每个1140m³。采用防火材质，B1级阻燃，自动化程度高，装配式库体，温度-5℃到10℃自动开停机，建设成本为500元/立方米，需资金114万。 | 带动增加全年总收入≥1万元；带动群众632户2226人；受益群众满意度≥95%。 | 114 | 0 | 114
4 | 渝北区大湾镇金凤桃乡2024年水果基地提升项目 | 渝北区大湾镇金凤村股份经济合作联合社 | 区农业农村委 | 1.新建分选场地1个。（1）新建钢瓦钢构标准生产隔热厂房600平方米，肩高8米，顶高10米以上，单价300元/平方米，预算资金18万元；（2）新建不锈钢材质大门2扇，单价0.6万元/扇，需资金1.2万元；（3）新建宽0.24米的砖砌搓沙围墙260米，高2米，单价100元/㎡，需资金5.2万元；（4）新建排水沟（含水泥格栅）50米。宽30cm*高30cm，单价150元/米，需资金0.75万元；（5）新建污水处理池20立方米。单价200元/m³，需资金0.4万元。小计25.55万元。 2.购置绿萌自动分选设备1套：含机器设备果蔬清洗水池1台、果蔬I型滚筒输送机1台、果蔬清洗机1台、电脑果蔬重量分选机1台、果蔬重量检测机1台。单价40万/套，需资金40万元（详见附件1-3）。 3.购置分选场所需设备一批。（1）渝君兴乘坐式CPD-15电动叉车1.5吨一辆，单价38800元/辆，需资金3.88万元；（2）购置诺力NOBL手动液压拖车2辆，规格型号：DFE2吨685*1220，最大载荷2t，单价1350元/辆，需资金0.27万元；（3）购置打包机1套，单价1200元/套，需资金0.12万元。小计资金4.27万元。 4.购买分拣配套周转用品一批。（1）购水果分拣箱200个，PE材质，外型规格:600x425x350mm，承重25Kg，单价37元/个，小计0.74万元；（2）购买田字型塑料叉车托盘20个，型号1210，规格：1200x1000x150mm，动载:1.5T，静载:6T，单价200元/个，预算资金0.4万元，小计资金1.14万元。 | 目前金凤桃乡栽植有沃柑、塔罗科血橙、龙回红脐橙、大雅等时令水果6万余株。柑橘2023年已试挂果，今年预计产量40万斤。项目建成后可完善配套设施，优选产品，提升智能化精选水平，提升果品价格。项目投产后，带动本村及周边农户增收，农民人均年收入预计可增加0.1万元；带动脱贫户12户31人，边缘户2户8人就近就业。 | 70.96 | 0 | 70.96
5 | 渝北区大湾镇2024年肉兔选育创新示范基地建设项目 | 重庆泰轩家兔健康养殖工程技术研究中心有限公司 | 区农业农村委 | 1.生产用设施改建 共投入64万元，具体是： （1）改建标准化钢结构公、母兔舍及附属设施。改建总面积2000平方米，按100元/㎡，需投入20万元。 （2）兔笼设备。新购置锌铝合金母仔繁育一兔笼80组，每组兔笼有24个笼位，可饲养母兔12只，其长度2.34米，宽度2.10米。舍内饮水净化器、加药器、减压装置等，综合价按2500元/组计，需投入20万元。 （3）自动喂料系统。试安装塞盘式自动喂料系统4套，每套1.5万元，需投入6万元。 （4）环控系统。包括通风（风机）、降温（水帘）等自动控制系统2套，6万/套，需投入12万元。 （5）照明系统。包括照明灯线、LED节能灯带和调光控制器等2套，0.5万元/套，需投入1万元。 （6）兔舍消毒喷雾设备。兔舍安装喷雾系统1台，需投入2万元。 （7）清洗及消毒设备。配备场地高压清洗机1台,消毒通道超声波清毒设备1套，需投入1万元。 （8）兔人工授精设备。完善视频显微镜、消毒柜、水浴锅、数显恒温冰箱、试管架、车载冰箱、进口输精枪、假阴道、吸精管等常用设备1套，需投入2万元。 2.粪污处理及资源化利用设施完善共投入42.5万元，具体是： （1）自动清粪系统。新安装母兔舍纵向传送带清粪系统6套，横向传送带清粪系统1套，提升带1套，更换改造公兔舍纵向传送带清粪系统2套，共需投入16.5万元。 （2）改造建设堆粪棚300平方米，修缮化粪池及储液池300立方米，需投入10万元。 （3）沼渣沼液抽排系统。含智能控制器1台、沼渣沼液抽排机2台，50型PVC主管300米，需投入3万元。 （4）臭气处理科研示范。母兔舍外安装2套臭气处理设备设施(含喷雾系统)，需投入3万元。 （5）粪污运出道建设。建设一条长300米宽2.5米厚度18CM的粪污运出便道，需投入10万元 3.选育扩繁兔标准化专用饲料采购。项目保障核心群采购使用标准化专用饲料150吨，单价2900元/吨，需投入43.5万元。 | 项目实施后，建成肉兔种质重新示范基地1个，选育核心群600只，扩繁群600只，配套的养殖设施、生物安全设施及粪污处理设施完善，并形成年供兔种1万只以上的生产能力，提高仔幼兔成活率5%,提高基地生产技术水平。企业每年按财政投入资金村集体经济持股份额以不低于5%的比例分红给村集体经济。 | 150 | 150 | 0
6 | 渝北区2024年平滩河流域水污染防治工程 | 渝北区城市更新公司 | 区住建委 | 由有关部门在市级文件下达30天内，将该笔资金安排到平滩河流域水污染防治工程。 | 对仁睦至平滩河大桥流域进行污染防治，改善水域环境。 | 400 | 400 | 0
7 | 渝北区统景镇远景村2024年度产业提升配套项目建设 | 渝北区统景镇远景村股份经济合作联合社 | 区农业农村委 | 1.购买复合肥153吨。品牌及含量：宜化（氮磷钾比：15-5-25，氮磷钾≥45%）153吨，单价3566元/吨，小计54.5598万元； 2.购买尿素10吨。品牌及含量：达州玖源湖光尿素，总N含量≥46%，单价2800元/吨，小计2.8万元； 3.购买水果周转箱500个。型号650*460*330mm，单价58元/个，小计2.9万元。 4.购买橘树用药一批、农药小计10.6172万元：（1）品牌：青蛙，含量：45%马拉硫磷，规格300g/瓶，20瓶，单价：80元/瓶，小计：0.16万元；（2）品牌：金鸣，含量：3.2%高氯甲维盐，规格1000ml/瓶，12瓶，单价：55元/瓶，小计：0.066万元；（3）品牌：桑菲纳，含量：50%螺虫乙酯，规格50g/瓶，200瓶，单价：36元/瓶，小计：0.72万元；（4）品牌：百晟农资，含量：85.5%磷酸二氢钾，规格25g/袋，1600，单价：1元/袋，小计：0.16万元；（5）品牌：方向盘，含量：22%噻虫嗪.高氯氟微胶囊悬浮剂，规格500ml/瓶，40瓶，单价：42元/瓶，小计：0.168万元；（6）品牌：飞升，含量：20%吡虫啉，规格500g/瓶，40瓶，单价：78元/瓶，小计：0.312万元；（7）品牌：果满枝，含量：20%阿维*乙螨唑，规格500g/瓶，80瓶，单价：96元/瓶，小计：0.768万元；（8）品牌：红击，含量：5-四螨-哒螨灵10%有效成分，规格1000g/瓶，24瓶，单价：47元/瓶，小计：0.1128万元；（9）品牌：佳油，含量：99%矿物油，规格4000ml/瓶，17瓶，单价：120元/瓶，小计：0.204万元；（10）品牌：卡白，含量：80%硫磺水分散粒剂，规格500g/瓶，360瓶，单价：20元/瓶，小计：0.72万元；（11）品牌：乐途，含量：钙镁氮叶面肥，规格250g/瓶，480瓶，单价：20元/瓶，小计：0.96万元；（12）品牌：满威，含量：45%阿维螺螨酯，规格500g/瓶，110瓶，单价：110元/瓶，小计：1.21万元；（13）品牌：双除，含量：24%虫螨腈*虱螨脲，规格500g/瓶，130瓶，单价：100元/瓶，小计：1.3万元；（14）品牌：踏白，含量：45%吡唑醚菌酯·啶酰菌氨，规格500g/瓶，75瓶，单价：192.5元/瓶，小计：1.444万元；（15）品牌：挺农，含量：20%啶虫脒可溶液剂，规格500g/瓶，101瓶，单价：51.5元/瓶，小计：0.5202万元；（16）品牌：星果乐，含量：48%吡唑•戊唑醇悬浮剂，规格400g/瓶，100瓶，单价：99元/瓶，小计：0.99万元；（17）品牌：威原天盛，含量：80%代森锰锌，规格1000g/袋，100袋，单价：33元/袋，小计：0.33万元。（18）留树保鲜2.4-D5件，规格5g*1000袋 ，单价：900元/件，小计0.45万元‘；（19）品牌：阿维菌素，含量：5%的阿维菌素乳油，规格10毫升/瓶，111瓶，单价：0.2元/包，小计：0.0222万元。 5.购买果袋100万个，规格18*22厘米，单价0.06元/个。小计6万元。 | 带动增加全年总收入≥1万元；带动群众520户1260人；受益群众满意度≥95%。项目惠及群众520户1260人。其中脱贫户3户9人。 | 76.877 | 0 | 76.877
合 计 | [5 empty] | 1124 | 850 | 274

## 附件-1
附件1-1 放牛坪村冷库配置预算表
A、设计依据
1、《冷库设计规范》GB50072-2021
2、《组合冷库用隔热夹芯板》JB/T6527-2006
3、《工业金属管道设计规范》GB50316-2000
4、《质量管理体系标准》GB/T1900-2008
5、《制冷设备、空气分离设备安装工程施工及验收规范》GB50274-2010
6、 国家现行有关规范、规程及业主提供的技术参数
B、设计参数
1、室外计算温度：+38℃
2、冷凝温度：+45℃
C、设计要求
编号 |  | 冷库类型 | 面积（㎡） | 高度（m） | 温度（℃）
1# |  | 气调库 | 315 | 5 | （-2/5℃）
1、库体结构：聚氨酯彩钢冷库房 2、最大功率（额定）：约36kw/h 3、电压：380V±5%
4、使用年限：15年以上 5、制表日期：2024年5月20日
序号 | 名 称 | 品 牌 | 设备型号 | 规格及技术数据 | 单 位 | 数量 | 单价/元 | 总价/元
第一部份 库体保温部份
1 | 冷库门 | 厂制品 | 气调库专用聚氨酯平移门（1600mm*2300mm*100mm）/双面彩钢，厚100mm、0.326mm彩钢、带观察窗、净重 40KG/立方6-8S离火自灭。 |  | 樘 | 3 | 10500 | 31500
2 | 冷库墙板 | 厂制品 | 聚氨酯双面彩钢夹芯板，板材厚度为100mm，0.326mm彩钢，聚氨酯容重40±2kg;防火等级B1级。 |  | 平米 | 590 | 152 | 89680
3 | 冷库顶板 | 厂制品 | 聚氨酯双面彩钢夹芯板，板材厚度为100mm，0.326mm彩钢，聚氨酯容重40±2kg;防火等级B1级。 |  | 平米 | 315 | 152 | 47880
4 | 地面保温 | 挤塑板 | 防水防潮挤塑板，用于冷库底部保温，错缝铺设两层，厚度为100mm（含冷库室内排水，冷风机排水管） |  | 平米 | 315 | 46 | 14490
5 | 地面保温 | 混凝土 | C30混凝土，厚度为100mm |  | 平米 | 315 | 135 | 42525
6 | 隔汽膜 | PE膜 | 库底部隔汽层 |  | 平米 | 315 | 12 | 3780
7 | 库灯 | LED | 防潮防爆冷库专用（200mm*200mm节能灯） |  | 个 | 12 | 125 | 1500
8 | 冻库组装辅料 | 枪式发泡剂、清洗剂、铆钉、包边、角铝等。 |  |  | 平方 | 905 | 15 | 13575
| 小计 | [6 empty] | 244930
第二部分 制冷主机部分
1 | 冷藏机组 | 比泽尔高温12P | 型号：4TES-12Y，4缸12P比泽尔4TES-12 中高温 中温压缩机排气量(1450r/min):41.3 m3/h，蒸发温度-10℃，冷凝温度45℃，制冷量：20.8KW,蒸发器容量：20.8KW，净重141Kg，充油量：2.6L,电压：380V。 运行电流:25.1A。 原装活塞制冷压缩机（含电控、阀门、过滤器、电磁阀、压力表、冷凝器等附件） |  | 台 | 3 | 36316 | 108948
2 | 冷风机 | 成都天奇 | 型号：DL160，名义产冷量：32.8KW，名义面积：160m²,电压380V,功率12.42KW,风量18000m³/h,射程15m，全铜管+铝翅片换热盘管内芯，大风量电机，优质钢板喷塑外壳，外形美观且耐腐蚀 |  | 台 | 3 | 11620 | 34860
3 | 膨胀阀 | 丹弗斯 | TX-4(内平衡）效率高经久耐用 |  | 个 | 3 | 620 | 1860
4 | 氟利昂 | 巨化 | R507 |  | 瓶 | 3 | 750 | 2250
| 小计 | [6 empty] | 147918
第三部分 气调设备部分
1 | 咖福智能气调一体机 | 咖福 | 型号：CAF400-B，1、具有全自动智能脱氧、脱除二氧化碳 2、全自动气体浓度分析控制 3、远程电脑控制（需要现场有WiFi） 4、智能脱氧，脱氧效率比普通设备高出20%，使库体始终处于微正压状态； 5、根据设定值和实时值自动计算脱氧、脱碳工作时间，氧气、二氧化碳控制更稳定； 6、自动进行各库脱氧、脱碳工作时间分析累计，便于分析果蔬气调状态下生命活动情况； 7、功率：4.3KW 380V； 8、设备尺寸；1600*1000*1900； 9、设备重量：1100KG； 10、脱氧量：400m3/24h； 11、脱碳量：400kg/24h； 12、检测精度：0.1%； 13、检测范围：02 0-25%；C02 0-10%； 14、传感器寿命：氧气3-5年；二氧化碳8-10年； |  | 台 | 1 | 129000 | 129000
2 | 咖福全自动气体分配站 | 配套 | 型号：ZDFPZ75，75管径 含3组6路 自动气动蝶阀闭路循环系统 |  | 间 | 3 | 3400 | 10200
3 | 咖福气调库专用加湿器 | 配套 | 型号：JSQ9 1、雾化颗粒小于8微米； 2、具备自动补水、泄水功能，具备进出气路的气密功能； 3、功率：0.50KW/220V； 4、设备尺寸：550*350*750； 5、设备重量：28KG 6、加湿量：9kg/h； |  | 台 | 3 | 3800 | 11400
4 | 咖福果蔬灭菌脱除乙烯机 | 配套 | 型号：GSMJJ60 1、防高湿设计； 2、具备进\出气路的气密功能； 3、具备定时功能; 4、功率：0.6KW/220V； 5、设备尺寸：700*460*1250； 6、设备重量：45KG 7、臭氧发生量：60g/h； |  | 台 | 1 | 3900 | 3900
5 | 空压机 | 配套 | 5P |  | 台 | 1 | 2360 | 2360
6 | 咖福气体平衡袋 | 国标 | （气调库专用呼吸袋）6m3 |  | 只 | 3 | 1890 | 5670
7 | 咖福库体安全阀（干式） | 国标 | 106/110mm |  | 个 | 3 | 1580 | 4740
8 | 气调库专用气密胶（含无纺布） | 厂制品 | 25公斤/桶 |  | 公斤 | 150 | 35 | 5250
9 | 气调设备安装材料 | 厂制品 | pvc管（75 110 20）3匹小气泵 配电箱，电线，弯头等 |  | 套 | 6 | 2600 | 15600
| 小计 | [6 empty] | 188120
第四部分 分果机及塑料筐
1 | 选果机 | 配套 | 型号：KYX-130，外形尺寸：长11.1米*宽4米*高1.1米，分选等级：5+1个等级，分选区间：5—1000克，分选速度：2.1万/小时，配套动力：3KW，电源：380V，重量：1.5吨，电脑自动称重分选，误差2克。 用于苹果.梨.桃.石榴.西红柿.柠檬.橙等果蔬的分级，落果案子4.8米。 |  | 台 | 1 | 135630 | 135630
| 小计 | [6 empty] | 135630
第五部分 制冷系统控制及保护配件
1 | 电控箱 | 新亚洲 | 采用进口芯片，四路开关量输出，故障代码加蜂鸣报警。 |  | 台 | 3 | 3200 | 9600
2 | 电线 | 南方、渝丰 | 国标/标准,含控制线缆+库内照明线路，压缩机线：6m²/风机线：3*1.5/控制线：2*0.75/照明线：2*0.75/感温探头：3*0.75（包含外线50米） |  | 套 | 3 | 6800 | 20400
3 | 线管及线槽 | PVC | 联塑（尺寸24*14 / 39*19 / 59*22） |  | 套 | 3 | 2650 | 7950
4 | 制冷系统管道 | 供液 | 国标/标准（∅16） |  | 套 | 3 | 3900 | 11700
5 | 制冷系统管道 | 回气 | 国标/标准（∅35） |  | 套 | 3 | 4700 | 14100
6 | 制冷系统保温 | 橡塑保温套管 | 低压回气管道用 |  | 套 | 3 | 1285 | 3855
7 | 制冷系统安装辅材 | 综合 | 电焊条、铜焊条、气焊、拉铆钉、氧气、乙炔等 |  | 套 | 3 | 1020 | 3060
8 | 钢材 | 国标 | 冷风机支架角钢 |  | 组 | 3 | 1200 | 3600
9 | 辅料 | 国标 | 角铁支架，铜U弯，弯头、扎带 |  | 组 | 3 | 640 | 1920
| 小计 | [6 empty] | 76185
六 | 合计 | 含税价 | [5 empty] | 792783
说明：付款分三次付清：签订合同预付定金为总价30%，材料货品运至现场付总价50%，安装完成并验收付总价20%。
备注： 1.质量保证：整机质保12个月，全国联保免费上门服务，终身有偿维护。 2.安装方式：以上所列内容已包含全部安装费用，另场地地面平整、挖地沟预埋管路、楼面防水、户外百叶围挡、室外机组的防雨设施等土木工程由购买方自理,机组所需的主电源(5线380V)由客户提供到电控箱处。

## 附件-2
附件1-2 千盏村分选线技术参数
设备信息摘要 | ·通道：1
·出口：16
·目标产品：
·分选速度：180个果杯/分钟/通道
·功能：重量分选、外观品质分选
·工作适宜温度：
序号 | 设备描述&构成 | 数量
A1 | 果蔬箱体滚筒输送机 | 4台
.功能：原料果输送
.机架使用Q235碳钢板折弯成型，厚度≥1.5mm
.机脚使用Q235碳钢方管，厚度≥1.5mm
.工作面高度可调节
.采用小间距设计的PVC材质的无动力滚筒输送
A2 | 果蔬上料皮带输送机 | 1台
.功能：原料果上果与输送
.外形尺寸见方案图
.内宽：0.155M
.机脚使用碳钢50×50mm方管，厚度≥1.5mm
.边板采用碳钢板折弯成型，厚度≥1.0mm
.灰色双面纤维输送带宽度≥145mm,厚度≥1.3mm,两布一胶
.采用减速电机驱动,变频调速
.皮带采双面纤维材质，两布一胶组合
功率(KW)：≥0.74KW
A3 | 果蔬重量检测机 | 1台
.功能：果蔬重量检测
.内宽：220MM
.三段式设计，称重稳定性好
.高精度重量传感器配合自适应动态抗震滤波算法，检测精度高
.运行速度3个/秒，200g以内的物品重量偏差±2g内
.不锈钢材质机身
.PU输送带
.变频调速
功率(KW)：≥0.12KW
A4 | 果蔬呵福式颜色分级机 | 1台
.功能：果蔬全方位视觉检测
.外形尺寸见方案图
.旋转主驱动电机采用伺服控制，精准调速，功率≥1.8KW
.入料主驱动电机采用伺服控制，精准调速，功率≥0.75KW
.出料主驱动电机采用蜗轮蜗杆减速电机，功率≥0.37KW
.吸气风机采用负压风机，功率≥2.2KW
.吹气风机采用高压漩涡风机，功率≥0.55KW
.主架使用碳钢50×50mm方管和碳钢板折弯焊接成型，厚度≥1.5mm
.边板使用碳钢板折弯成型，厚度≥1.0mm
.分选运行速度3个果杯/秒
.适配150型同心圆结构果杯，可兼容果径40-100mm,60-135mm
.果杯托架采用POM,PA66材质
.采用工程塑料与链条组合进行输送，实现输送单元稳定运行
.采用铝合金材质大通量气滑环，满足吸盘组进出气的气路控制
.采用TPR材料柔性吸盘，对运动果杯中的水果实现无损吸附
.针对光滑表面的球形水果，吸附率可达96%，对表面粗糙、形状不规则的水果，吸附率会相应降低
.针对长果梗水果，需要横放，防止果梗将吸盘损坏
.专用LED频闪光源
.专用视觉识别系统
.采用UV、H色谱和灰度图技术进行颜色识别
.可对水果表面全方位颜色、形状进行精准分选
功率(KW)：≥5.67KW
A5 | 电脑果蔬呵福式分选机 | 1台
.功能：果蔬等级分选
.外形尺寸见方案图
.主驱动电机采用伺服控制，精准调速，功率≥1.5KW
.主架使用碳钢50×50MM方管和碳钢板折弯焊接成型，厚度≥1.5mm
.边板使用碳钢板折弯成型，厚度≥1.0mm
.分选机运行速度3个果杯/秒
.配备同心圆结构柔性水果输送果杯
.果杯托架采用POM,PA66材质
.采用工程塑料与链条组合进行输送，实现输送单元稳定运行
.使用拨杆，推送输送单元到指定出口，进行果蔬分级
功率(KW)：≥1.5KW
A6 | 果蔬快速出口皮带输送机 | 1套
.功能：果杯输送
.外形尺寸见方案图
.边板使用碳钢板折弯成型，厚度≥1.0mm
.机脚使用碳钢50×50mm方管，厚度≥1.5mm
.灰色双面纤维输送带宽度≥145mm,厚度≥1.3mm
.采用减速电机（0.75KW*2）驱动
功率(KW)：≥1.5KW
A7 | 果蔬回流平皮带输送机 | 1台
.功能：果杯回流及输送
.外形尺寸见方案图
.边板使用碳钢板折弯成型，厚度≥1.5mm
.灰色双面纤维输送带宽度≥770mm,厚度≥2.0mm,两布一胶
.采用减速电机驱动，功率≥0.75KW*1
功率(KW)：≥0.75KW
A8 | 果蔬回流下坡皮带输送机 | 1台
.功能：果杯回流及输送
.外形尺寸见方案图
.机脚使用碳钢100×50mm方管，厚度≥2.5mm
.边板使用碳钢板折弯成型，厚度≥1.5mm
.灰色双面纤维输送带宽度≥770mm,厚度≥2.0mm,两布一胶
.采用减速电机驱动，功率≥0.75KW*1
功率(KW)：≥0.75KW
A9 | 果蔬往返皮带输送机 | 1台
.功能：果杯存储与排列输送
.外形尺寸见方案图
.内宽：1.0M
.主架使用碳钢板折弯成型，厚度≥1.0mm
.机脚使用碳钢100×50mm方管，厚度≥2.5mm
.灰色双面纤维输送带宽度≥370mm,厚度≥2.0mm,两布一胶;灰色双面纤维输送带宽度≥570mm，厚度≥2.0mm,两布一胶
.采用减速电机(0.75KW*2)驱动，变频调速
功率(KW)：≥1.5KW
A10 | 电气配置 | 1套
变频器,接触器,ACS控制系统,PLC,UPS一台,工控机,打印机、稳压器、气源、分选系统
*进水和出水.
*土建工程
*连接机器的电动和气动的设施和工作
*报价表中未列示的其他条款
附件1-2 千盏村包装线技术参数
序号 | 技术参数 | 设备名称
1 | 1. 产量 20-22箱/分钟 2. 总功率 3KW 3. 电源连接标准 220v /50Hz 4. 机器净重 约 1000kg 5. 压缩空气消耗 200 升/分钟 6. 压缩空气压力 8 bar 7. 外观尺寸 3200*1800*2500mm 8. 称重精度 1g 9. 误差范围 ±30g 10. 组合重量范围 500g-10000g | 自动称重机
2 | 1、纸箱规格：L250-450 *W200-400*H150-350mm（纸箱尺寸同大同小匹配） 2、适用胶纸：50-60mm 3、使用电压：220V、1∮、50HZ. 4、功率：380W. 5、开箱速度：8-10箱/分. 6、台面高度：625（mm）. 7、适用气压: 5kg.f/cm-100nl/min. 机械配置： 1、电机：台邦/利邦/大研 2、PLC：西门子 3、触摸屏：昆仑通态 4、气缸/电磁阀：亚德客 5、真空发生器：国产 6、交流接触器、中间继电器、按钮开关、空气开关：施耐德 7、光电开关:比杜克/SIC | 开箱机
3 | 1.称重范围 1-5kg 2.选别最佳精度 ±2g-5g 3.检测速度 30m/min(可调) 4.检测物尺寸 400(长)×400（宽）×(高）（mm） 5.进料段输送尺寸 400(长)×400（宽）（mm 6.称重段输送尺寸 600(长)×400（宽）（mm） 7.剔除段输送尺寸 600(长)×400（宽）（mm） 8.机壳材质 不锈钢SUS304 9.输送带离地高度 750（高度±50mm可调） 10.组成单元 速度匹配单元；重量检测单元；剔除单元； 11.剔除方式 不良品推杆剔除； 12.存储配方 100个 13.输送方向 面对显示屏从左到右 14.电源 AC220V±10%,单相 15.数据输送 配备USB接口,RS485或232通讯； 16.使用环境 -10-45℃，90%R.H不可结霜 17.气源 0.5-0.8MPa | 检重剔除秤
4 | 1.纸箱规格：L200-500 *W150-500*H150-500MM 2.适用胶纸：48*900码/L OPP 3.使用电压：220V、1∮、50HZ. 4.功率：400W 5.皮带速度：17.5米/分. 6.台面高度：600-750（mm）可调整. 7.适用气压: 5kg.f/cm-100nl/min. 8.机械尺寸：L1770*W850*H1520 | 自动折盖封箱机
5 | 1.设备型号: RK001 2.套装速度: 60个/分钟 3.机器尺寸: 1435*1380*1500(MM) 4.可套果子直径: 40-95mm 5.网套配套： 果直径 选用网套内直径 40-60mm 35mm 60-80mm 40mm 80-95mm 50mm 6.电力供给: 1.7KW, 单相220V 50HZ 7.气源: 0.6-0.8MPa。 8.压缩空气用量: 0.3立方米/分钟 (滤水滤油) 9.重量: 400kg 设备性能：高速稳定本机器采用气动原理，装置简便，轻便及安装简单，安全性能高 灵活便捷整个机器一体化，底部配备可移动的轮子，可以随时移动到不同的工作区域 | 网套机
6 | 1.送标器类型：研控步进马达控制 2.贴单速度 ： 40-100件/分以上（根据产品大小有关） 3.贴单精度 ：±3mm（未计被贴物和标签误差） 4.出标及输送带速度 ：25米/分钟 5.输送带长度：1000（mm）台面高度：600-850（mm） 6.被贴物的大小：最小纸箱尺寸: 纸箱贴单面＞物流单尺寸， 7.最大纸箱尺寸: L∞*W300*H300mm 8.外形尺寸 ： 约L1000×W500×H1200 ( mm) 重量约100kg 9.功 率 ： 约400W 电源：AC220V±5% 50/60Hz | 自动贴标机
7 | 规格：（≥3200*2000*850-2500mm） 采用动力滚筒，滚面201不锈钢 功率：1500W 220V 导轨：40*80*1.5MM 铁型材 表面烤漆 支架：40*40*1.5MM 铁型材 表面烤漆 | 提升机
8 | 规格：（≥3000*860*610mm） 采用动力滚筒，滚面201不锈钢 功率：400w，220V 导轨：40*80*1.5MM 铁型材 表面烤漆 支架：40*40*1.5MM 铁型材 表面烤漆 | 装箱线、振动机
9 | 规格：（≥3000*500*700mm） 采用T2.0mm绿色PVC平面皮带 功率：400W，220V 导轨：40*80*1.5MM 铁型材 表面烤漆 支架：40*40*1.5MM 铁型材 表面烤漆 | 皮带输送线
10 | 规格：（≥2000*500*700mm） 采用直径38MM无动力滚筒，轴心碳钢 导轨：40*80*1.5MM 铁型材 表面烤漆 支架：40*40*1.5MM 铁型材 表面烤漆 | 无动力滚筒线

## 附件-3
附件1-3 金凤村分选线技术参数
设备信息摘要 | ·通道：1
·出口：19+1
·目标产品：脐橙
·分选速度: 660个果杯/分钟/通道
·功能：重量分选
·工作适宜温度：-5~40℃
序号 | 设备描述&构成 | 数量
A1 | 果蔬清洗水池 | 1台
.功能：进行果品表面浸润及去除表面污物
.尺寸内宽 ≥0.6M
.主架使用SUS304不锈钢50x50型材,厚度≥1.5mm
.水池板使用SUS304不锈钢折弯成型，厚度≥1.5mm
.支架使用Q235碳钢100x50型材，厚度T≥2.5mm/或支架使用碳钢SPHC板折弯成型，厚度T≥3.0mm
.功率(KW)：≥0
A2 | 果蔬L型滚筒输送机 | 1台
.功能：将水果从水池输送到下一台设备
.整机外观根据水池确定
.尺寸内宽 ≥0.6M
.主架使用SUS304不锈钢50x50型材,厚度≥2.5mm
.边板使用SUS304不锈钢板折弯成型,厚度≥1.5mm
.主驱动电机：采用减速电机1台,功率≥0.75KW
.SUS304链条2条
.电葫芦升降装置，可方便清理水池中垃圾，功率1.1KW
.D63 PVC滚筒，两头配端盖
.变频调速
.功率(KW)：≥1.85
A3 | 果蔬清洗机 | 1台 40根毛刷，加两组风机
.功能：果品清洗，清洗果皮表面污垢
.外形尺寸见方案图
.尺寸内宽 ≥0.6M
.主架使用镀锌方管和碳钢板折弯成型,厚度T≥2.5mm
.支架使用碳钢Q235板折弯成型，厚度T≥3.0mm或使用100*50碳钢方管，厚度T≥2.5mm
.边板使用SUS304不锈钢折弯,厚度T≥1.5mm
.主驱动电机：采用减速电机1台≥0.75KW
.自动推果电机：采用减速电机1台≥0.12KW
.不锈钢推果链条2条
.鼓泡装置一套
.鼓风机一台，功率0.55KW
.水喷淋装置，工程塑料扇型喷嘴
.40根不锈钢轴尼龙毛刷
功率(KW)：≥1.42
A4 | 电脑果蔬重量分选机 | 1台
型号：6GFDZ-1G
.功能：将水果按级分选，分成不同级别的规格
.外形尺寸见方案图
.主架使用碳钢50*50方管和碳钢板折弯成型，厚度≥2.5mm
.支架使用碳钢50*50方管，厚度≥3.0mm
.边板使用碳钢板折弯成型，厚度≥2mm
.分选机运行速度660个果杯/分钟/通道
.水果分选机采用电磁阀击打装置
.电磁阀数量:每节主架出口数*1
.轮式结构果杯
.果蔬的检测功能及输送在一个果杯上完成
.镀镍210A果杯输送链1条
.预排列皮带1条
.蓝色PVC材质输送带
.V型单果排列输送装置1条，采用减速电机驱动，功率0.75KW，变频调速
.蓝色PU材质输送带
.果杯旋转装置1套，采用减速电机驱动，功率0.37KW，变频调速
.橡胶材质齿形三角带，带动果杯进行旋转
.溢流输送装置1套
.蓝色PVC材质输送带
.收集盘出口
.主驱动电机：采用减速电机驱动，功率1.5KW，变频调速
.功率(KW)：≥2.62
A5 | 果蔬重量检测机 | 1台
.功能：实现果品的动态重量检测
.分选功能：重量
.高精度称重传感器
.分选精度±2克（以200g砝码为基准）
.分选重量范围：20-900g
.定制数据采集与处理控制器
电气配置 | 变频器,接触器,27寸显示器,7寸触摸屏,PLC控制,UPS,工控机,打印机 | 1套
稳压器 | TNS-15
气源 | 无
分选系统 | RM200型
排除条款
*进水和出水.
*土建工程
*连接机器的电动和气动的设施和工作
*报价表中未列示的其他条款